## 諸元表貼り付ける
機体依存パラメータ
数値入力担当 | 記号 | 名称 | 変数 | 単位 | 定義 | 設計値か実測値か
機体設計担当 | L | 全長 | 1 | m | ノーズコーン先端からエンドカバー後端(ボートテイルの場合はテイル後端)までの長さ
| D | 機体直径 | 2 | m | 機体最大外径
| lcg0 | 離陸時重心位置 | 3 | m | 推進剤(酸化剤+燃料)を含めた機体重心位置
| lcgf | 燃焼終了時重心位置 | 4 | m | 推進剤を除いた機体重心位置
| lcgp | 推進剤重心位置 | 5 | m | 推進剤のみの重心位置
| m0 | 離陸時機体質量 | 6 | kg | 推進剤を含めた機体の質量
| mf | 燃焼終了時機体質量 | 7 | kg | 推進剤を除いた機体の質量
| I0 | 離陸時慣性モーメント | 8 | kg･m2 | 推進剤を含めた機体のPitch/Yaw方向慣性モーメント
| If | 燃焼終了時慣性モーメント | 9 | kg･m2 | 推進剤を除いた機体のPitch/Yaw方向慣性モーメント
空力設計担当 | lCP | 圧力中心 | 10 | m | 圧力中心位置
| CD | 抗力係数 | 11 | - | 抗力係数
| CLα | 揚力傾斜 | 12 | 1/rad | 揚力 無次元微係数 (揚力傾斜)
| CMq | 減衰モーメント係数 | a | 1/rad | Pitch/Yaw減衰モーメント 無次元微係数
リカバリ担当 | V1 | 1段目降下速度 | 13 | m/s | 1段目パラシュート降下速度
| V2 | 2段目降下速度 | 14 | m/s | 2段目パラシュート降下速度 (2段減速時のみ)
モータ担当 | T | 平均推力 | a | N | 燃焼時間中の平均推力
| t | 燃焼時間 | a | s | 燃焼時間 (最大推力の1%以上の推力が出ている時間として定義)
| Isp | 比推力 |  | s | 燃焼時間中の平均比推力
| mox | 酸化剤質量 |  | kg | 酸化剤質量 (ハイブリッドのみ)
| mfuel | 燃料質量 |  | kg | 実際に燃焼する燃料の質量 (燃焼前グレイン質量 - 燃焼後グレイン質量) (ハイブリッドのみ)
| mprop | 推進剤質量 |  | kg | 実際に燃焼に使用される推進剤質量
| dm/dt prop | 推進剤質量流量 |  | kg/s | 推進剤の平均質量流量
ランチコンディション
シミュレーション担当 | P | 大気圧 | 101.325 | kPa | 地上大気圧（基本１atm）
| T | 気温 | 15 | ℃ | 地上気温（5m)
| ρ | 大気密度 | 1.2248 | kg/m3 | 地上大気密度
| g | 重力加速度 | 9.8041 | m/s2 | 地上重力加速度，場所・高度によって変える
備考
・重心位置等は、ノーズコーン先端からの距離としてください。 ・空力パラメータについては、マッハ0.3、迎角0付近での値を入力してください。 ・抗力係数、揚力傾斜、減衰モーメント係数の定義については、シミュレーション審査書を参照してください。

## コピペ用
parameter | 値(以下をコピペ) | ※シミュ前に値が正しいか確認すること！
L | 1
D | 2
lcg0 | 3
lcgf | 4
lcgp | 5
m0 | 6
mf | 7
I0 | 8
If | 9
lCP | 10
TotalCD | 11
CNα | 12
Vpara1 | 13
Vpara2 | 14